## Données SO33i
Tension d'alimentation |  | 12 | Volts |  |  | Durée d'utilisation sur 24 h |  |  |  | Résultats | Consommation | Capacité batteries | Taux décharge | Apport énergie par 24h | Capacité batteries
Consommateurs |  | Valeurs nominales |  | Valeurs nominales |  | Au mouillage |  | En navigation |  | Au mouillage | 71.8922 | 144 | 50% | 83.3333 | 61
|  | Watts | A | mWatt | mA | heures | minutes | heures | minutes | En navigation | 121.455 | 244 |  | 153.3333 | 91
Instruments / électronique | [9 empty] | Indiquez dans la case jaune la tension d'alimentation en Volts |  |  |  |  | MODE D'EMPLOI
| Centrale navigation |  |  |  | 220 |  | 0 | 24 |  | Au mouillage signifie : à l'arrêt sans branchement au quai En navigation sous entend à la voile, moteur arrêté
Afficheur n°1
Afficheur n°2
| Traceur carto | 10 |  |  |  |  | 0 | 24 |  | Il faut donner les deux durées de fonctionnement en navigation et à l'arrêt, néanmoins vous pouvez choisir d'examiner que l'un des 2 cas proposés.
| VHF emission |  | 5 |  |  |  | 0 | 1
| VHF réception |  | 0.1 |  |  |  | 2 | 23
| Ordinateur | [8 empty] | Précision : il s'agit bien de durée de fonctionnement car souvent les constructeurs n'indiquent que les consommations maximales. Ou ce sont des données auxquelles nous avons accès en mesurant nous-mêmes ces données avec un ampéremètre pour la consommation avec une horloge 12V branchée en parallèle du consommateur.
| Pilote auto |  | 5 |  |  |  | 0 | 8
Radar
Transpondeur AIS
| Autres | [8 empty] | Dans ces lignes vous pouvez ajouter d'autres consommateurs, il faut donner leur intitulé et bien entendu leur consommation
Autres
Eclairage | [9 empty] | NE REMPLIR/MODIFIER QUE LES CELLULES BLANCHES
| spots carré | 4 |  |  |  | 2 |  | 1
| Cuisine | 1 |  |  |  | 2 |  | 1
| Eclairage table à cartes | 5 |  |  |  | 0 |  | 1 |  | En ce qui concerne les consommations, il ne faut remplir qu'une seule colonne choisie parmi les 4 (Watts, A, mWatt ou mA) en fonction des indications portées sur la notice de votre appareil, consommation maximum pour certains appareils comme le pilote et de jouer sur la durée de fonctionnement, il suffit de mettre une consommation nulle si vous n'avez pas l'équipement
| Toilettes | 2 |  |  |  | 0 | 50 | 0 | 30
| Cabine AV | 4 |  |  |  | 1 | 0 | 0 | 30
| Cabine AR | 3 |  |  |  | 1 | 0 |  | 30
Autres
Autres
Autres
Feux navigation
| Feu tricolore tête de mât | 25 |  |  |  | 0 |  | 8
| Feu de mouillage | 20 |  |  |  | 8 |  | 0
| feu blanc moteur | 10 |  |  |  | 0 |  | 0
| projecteur de pont | 0 |  |  |  | 0 |  | 0
| Eclairage compas | 1 |  |  |  | 0 |  | 4
Autres
Autres
Confort
| radio/CD |  | 1 |  |  | 2 |  | 0 |  | RESULTATS : Analyse des résultats, le tableau donne les consommations sur 24h dans les deux situations mouillage et navigation, puis, la capacité nécessaire des batteries est calculé en fonction du taux de décharge (à renseigner) admis par ces mêmes batteries. Calcul effectué sans apport d'énergie. Puis la capacité des batteries est recalculée en tenant compte de l'apport en énergie dans les deux situations : au mouillage ou en route. Si le mot "ATTENTION" apparait à droite du tableau, les apports en énergie ne couvrent pas les consommations
| réfrigérateur |  | 7 |  |  | 5 |  | 2
| Groupe eau | 100 |  |  |  | 2 |  | 2
| TV | 40 |  |  |  | 1 |  | 0
Chauffage
Autres
Autres
Apport d'énergie
| Moteur |  | 35 |  |  | 0 |  | 2
| Panneau solaire | 200 |  |  |  | 5 |  | 5
| Pile à combustible |  | 3.3
| Chargeur |  | 15 |  |  | 0 |  | 0
Autres

## A l'arrêt
Fiche de calcul de consommation éléctrique SO 33i
Consommateurs |  | Valeurs nominales |  | Durée /24H | Durée en % | Consommation / 24h
|  | Watts | A | Heures | % | KWH | A/H en 12V |  | Attention : résultats intermédiaires ne pas modifier !!!
Instruments
| Centrale navigation | 0 | 0 | 0 | 0% | 0 | 0 |  | 0 | 0 | 0 | 0 | 0
| Afficheur n°1 | 0 | 0 | 0 | 0% | 0 | 0 |  | 0 | 0 | 0 | 0 | 0
| Afficheur n°2 | 10 | 0.83333 | 0 | 0% | 0 | 0 |  | 1 | 0 | 0 | 0 | 1
| Traceur carto | 60 | 5 | 0 | 0% | 0 | 0 |  | 0 | 3 | 0 | 0 | 3
| VHF emission | 1.2 | 0.1 | 0.033333 | 0.1389% | 4e-05 | 0.0033333 |  | 0 | 3 | 0 | 0 | 3
| VHF réception | 0 | 0 | 0 | 0% | 0 | 0 |  | 0 | 0 | 0 | 0 | 0
| Ordinateur | 60 | 5 | 0 | 0% | 0 | 0 |  | 0 | 3 | 0 | 0 | 3
| Pilote auto | 0 | 0 | 0 | 0% | 0 | 0 |  | 0 | 0 | 0 | 0 | 0
| Radar | 0 | 0 | 0 | 0% | 0 | 0 |  | 0 | 0 | 0 | 0 | 0
| Transpondeur AIS | 0 | 0 | 0 | 0% | 0 | 0 |  | 0 | 0 | 0 | 0 | 0
[9 empty] | 0 | 0 | 0 | 0 | 0
[9 empty] | 0 | 0 | 0 | 0 | 0
|  |  | Sous totaux instruments |  |  | 4e-05 | 0.0033333
Eclairage
| spots carré | 4 | 0.33333 | 2 | 8.333% | 0.008 | 0.66667 |  | 1 | 0 | 0 | 0 | 1
| Cuisine | 1 | 0.083333 | 2 | 8.333% | 0.002 | 0.16667 |  | 1 | 0 | 0 | 0 | 1
| Eclairage table à cartes | 5 | 0.41667 | 0 | 0% | 0 | 0 |  | 1 | 0 | 0 | 0 | 1
| Toilettes | 2 | 0.16667 | 0.83333 | 3.472% | 0.0016667 | 0.13889 |  | 1 | 0 | 0 | 0 | 1
| Cabine AV | 4 | 0.33333 | 1 | 4.167% | 0.004 | 0.33333 |  | 1 | 0 | 0 | 0 | 1
| Cabine AR | 3 | 0.25 | 1 | 4.167% | 0.003 | 0.25 |  | 1 | 0 | 0 | 0 | 1
[9 empty] | 0 | 0 | 0 | 0 | 0
[9 empty] | 0 | 0 | 0 | 0 | 0
[9 empty] | 0 | 0 | 0 | 0 | 0
|  |  | Sous total Eclairage |  |  | 0.018667 | 1.5556
Feux navigation
| Feu tricolore tête de mât | 25 | 2.0833 | 0 | 0% | 0 | 0 |  | 1 | 0 | 0 | 0 | 1
| Feu de mouillage | 20 | 1.6667 | 8 | 33.33% | 0.16 | 13.3333 |  | 1 | 0 | 0 | 0 | 1
| feu blanc moteur | 10 | 0.83333 | 0 | 0% | 0 | 0 |  | 1 | 0 | 0 | 0 | 1
| projecteur de pont | 0 | 0 | 0 | 0% | 0 | 0 |  | 1 | 0 | 0 | 0 | 1
| Eclairage compas | 1 | 0.083333 | 0 | 0% | 0 | 0 |  | 1 | 0 | 0 | 0 | 1
[9 empty] | 0 | 0 | 0 | 0 | 0
[9 empty] | 0 | 0 | 0 | 0 | 0
|  |  | Sous total Feux navigation |  |  | 0.16 | 13.3333
Confort
| radio/CD | 12 | 1 | 2 | 8.333% | 0.024 | 2 |  | 0 | 3 | 0 | 0 | 3
| réfrigérateur | 84 | 7 | 5 | 20.83% | 0.42 | 35 |  | 0 | 3 | 0 | 0 | 3
| Groupe eau | 100 | 8.3333 | 2 | 8.333% | 0.2 | 16.6667 |  | 1 | 0 | 0 | 0 | 1
| TV | 40 | 3.3333 | 1 | 4.167% | 0.04 | 3.3333 |  | 1 | 0 | 0 | 0 | 1
| Chauffage | 0 | 0 | 0 | 0% | 0 | 0 |  | 0 | 0 | 0 | 0 | 0
[9 empty] | 0 | 0 | 0 | 0 | 0
[9 empty] | 0 | 0 | 0 | 0 | 0
|  |  | Sous total équipements de confort |  |  | 0.684 | 57
|  | Consommation au mouillage |  |  |  | 0.86271 | 71.8922
Capacité minimale en Ah du parc de batteries de service pour assurer l'autonomie au mouillage. En fonction du taux de décharge supporté par les batteries
| 10% | 20% | 30% | 40% | 50% | 60% | 70% | 80%
| 720 | 360 | 240 | 180 | 144 | 120 | 102.8571 | 90

## En nav
Fiche de calcul de consommation éléctrique SO 33i
Consommateurs |  | Valeurs nominales |  | Durée /24H | Durée en % | Consommation / 24h
|  | Watts | A | Heures | % | KWH | A/H en 12V |  | Attention : résultats intermédiaires ne pas modifier !!!
Instruments
| Centrale navigation | 2.64 | 0.22 | 24 | 100% | 0.06336 | 5.28 |  | 0 | 0 | 0 | 11 | 11
| Afficheur n°1 | 0 | 0 | 0 | 0% | 0 | 0 |  | 0 | 0 | 0 | 0 | 0
| Afficheur n°2 | 0 | 0 | 0 | 0% | 0 | 0 |  | 0 | 0 | 0 | 0 | 0
| Traceur carto | 10 | 0.83333 | 24 | 100% | 0.24 | 20 |  | 1 | 0 | 0 | 0 | 1
| VHF emission | 60 | 5 | 1 | 4.167% | 0.06 | 5 |  | 0 | 3 | 0 | 0 | 3
| VHF réception | 1.2 | 0.1 | 23 | 95.83% | 0.0276 | 2.3 |  | 0 | 3 | 0 | 0 | 3
| Ordinateur | 0 | 0 | 0 | 0% | 0 | 0 |  | 0 | 0 | 0 | 0 | 0
| Pilote auto | 60 | 5 | 8 | 33.33% | 0.48 | 40 |  | 0 | 3 | 0 | 0 | 3
Radar
Transpondeur AIS
[9 empty] | 0 | 0 | 0 | 0 | 0
[9 empty] | 0 | 0 | 0 | 0 | 0
|  |  | Sous totaux instruments |  |  | 0.87096 | 72.58
Eclairage
| spots carré | 4 | 0.33333 | 1 | 4.167% | 0.004 | 0.33333 |  | 1 | 0 | 0 | 0 | 1
| Cuisine | 1 | 0.083333 | 1 | 4.167% | 0.001 | 0.083333 |  | 1 | 0 | 0 | 0 | 1
| Lampe flexible table à cartes | 5 | 0.41667 | 1 | 4.167% | 0.005 | 0.41667 |  | 1 | 0 | 0 | 0 | 1
| Toilettes | 2 | 0.16667 | 0.5 | 2.083% | 0.001 | 0.083333 |  | 1 | 0 | 0 | 0 | 1
| Cabine AV | 4 | 0.33333 | 0.5 | 2.083% | 0.002 | 0.16667 |  | 1 | 0 | 0 | 0 | 1
| Couchette cercueil | 3 | 0.25 | 0.5 | 2.083% | 0.0015 | 0.125 |  | 1 | 0 | 0 | 0 | 1
[9 empty] | 0 | 0 | 0 | 0 | 0
[9 empty] | 0 | 0 | 0 | 0 | 0
[9 empty] | 0 | 0 | 0 | 0 | 0
|  |  | Sous total Eclairage |  |  | 0.0145 | 1.2083
Feux navigation
| Vert/rouge | 25 | 2.0833 | 8 | 33.33% | 0.2 | 16.6667 |  | 1 | 0 | 0 | 0 | 1
| mouillage | 20 | 1.6667 | 0 | 0% | 0 | 0 |  | 1 | 0 | 0 | 0 | 1
| hune | 10 | 0.83333 | 0 | 0% | 0 | 0 |  | 1 | 0 | 0 | 0 | 1
| projecteur de pont | 0 | 0 | 0 | 0% | 0 | 0 |  | 1 | 0 | 0 | 0 | 1
| Eclairage compas | 1 | 0.083333 | 4 | 16.67% | 0.004 | 0.33333 |  | 1 | 0 | 0 | 0 | 1
[9 empty] | 0 | 0 | 0 | 0 | 0
[9 empty] | 0 | 0 | 0 | 0 | 0
|  |  | Sous total Feux navigation |  |  | 0.204 | 17
Confort
| radio | 12 | 1 | 0 | 0% | 0 | 0 |  | 0 | 3 | 0 | 0 | 3
| réfrigérateur | 84 | 7 | 2 | 8.333% | 0.168 | 14 |  | 0 | 3 | 0 | 0 | 3
| Groupe eau | 100 | 8.3333 | 2 | 8.333% | 0.2 | 16.6667 |  | 1 | 0 | 0 | 0 | 1
| TV | 0 | 0 | 0 | 0% | 0 | 0 |  | 1 | 0 | 0 | 0 | 1
| Chauffage | 0 | 0 | 0 | 0% | 0 | 0 |  | 0 | 0 | 0 | 0 | 0
[9 empty] | 0 | 0 | 0 | 0 | 0
[9 empty] | 0 | 0 | 0 | 0 | 0
|  |  | Sous total équipements de confort |  |  | 0.368 | 30.6667
|  | Consommation en navigation |  |  |  | 1.4575 | 121.455
Capacité minimale en Ah du parc de batteries de service pour assurer l'autonomie en navigation. En fonction du taux de décharge supporté par les batteries
| 10% | 20% | 30% | 40% | 50% | 60% | 70% | 80%
| 1220 | 610 | 406.6667 | 305 | 244 | 203.3333 | 174.2857 | 152.5

## Apport énergie
Fiche de calcul apport énergie éléctrique SO 33i
Fournisseurs |  | Valeurs nominales |  | fonct. /24H | fonct en % | apport par 24h
[6 empty] | KWH | A/H en 12V
|  | Watts | A | Heures | % |  |  | Attention : résultats intermédiaires ne pas modifier !!!
Apport en énergie en navigation | [5 empty] | 1.84 | 153.3333
| Moteur | 420 | 35 | 2 | 8.333% | 0.84 | 70 | 0 | 3 | 0 | 0 | 3
| Panneau solaire | 200 | 16.6667 | 5 | 20.83% | 1 | 83.3333 | 1 | 0 | 0 | 0 | 1
| Pile à combustible | 39.6 | 3.3 | donnée ? | 0% | 0 | 0 | 0 | 3 | 0 | 0 | 3
| Chargeur | 180 | 15 | 0 | 0% | 0 | 0 | 0 | 3 | 0 | 0 | 3
|  | 0 | 0 | 0 | 0% | 0 | 0 | 0 | 0 | 0 | 0 | 0
Apport en énergie à l'arrêt | [5 empty] | 1 | 83.3333
| Moteur | 420 | 35 | 0 | 0% | 0 | 0 | 0 | 3 | 0 | 0 | 3
| Panneau solaire | 200 | 16.6667 | 5 | 20.83% | 1 | 83.3333 | 1 | 0 | 0 | 0 | 1
| Pile à combustible | 39.6 | 3.3 | donnée ? | 0% | 0 | 0 | 0 | 3 | 0 | 0 | 3
| Chargeur | 180 | 15 | 0 | 0% | 0 | 0 | 0 | 3 | 0 | 0 | 3
|  | 0 | 0 | 0 | 0% | 0 | 0 | 0 | 0 | 0 | 0 | 0