## Voilure f{vent}
Ecoulement turbulent
Une membrane exposée face au vent subit la pression dynamique de l'air: pression statique face au vent + pression statique (succion) sur la face sous le vent.
La force résultante Q est la pression dynamique qui se calcule comme suit: Q = 1/2 * Rho * V²
où
Q est la pression dynamique en Pascal (N/m²), Rho la masse volumique du fluide en kg/m3 (1,25 pour de l'air à 20°), V la vitesse de l'air en m/s
Force F exercée par l'air sur la membrane: F = 1/2 Cx * Rho * S * V²
avec
Cx coefficient (sans dimension) de pénétration dans l'air qui est de 1 pour une plaque plane, S surface de la membrane en m²
Exemple: pour 12 noeuds de vent soit: 12*1,852*1000/3600 = 6,17 m/s _Q = 0,5*1,25*6,17^2 soit: 23,82 N/m² ou: 2,43 kg/m²
Ecoulement laminaire | [5 empty] | ou Cy supposé optimal = 1,5 _ Force latérale récupérée F = Fy*Sinus 15°
Angle plan de voilure / axe bateau: |  |  |  |  | 30
Entrer surface de voile: |  |  |  |  | 9
Gîte maximum de 30º (le couple de rappel est alors de 900m.kg) |  |  |  |  | 22 | (*) Facteur dégradant du au cosinus gîte = 0,9636
BEAUFORT | H centre vélique en m: |  |  |  | 3
| Couple de rappel fonction de la gîte |  |  |  | 674.29
| Vent en noeuds | Fy (kg) | Composante propulsive (*) | Composante latérale | Couple de chavirage
1 | 1 | 0.22763 | 0.10967 | 0.18995 | 0.56986 |  | Surfaces de voiles |  |  | GV
| 2 | 0.9105 | 0.43868 | 0.75981 | 2.2794 |  |  |  |  | Full | ris 1 | ris 2 | Suédoise
| 3 | 2.0486 | 0.98702 | 1.7096 | 5.1287 |  |  |  |  | 20 | 16 | 12 | 9
2 | 4 | 3.642 | 1.7547 | 3.0392 | 9.1177 |  | Solent | Full | 16 | 36 | 32 | 28 | 25
| 5 | 5.6906 | 2.7417 | 4.7488 | 14.2465 |  |  | ris 1 | 13 | 33 | 29 | 25 | 22
| 6 | 8.1945 | 3.9481 | 6.8383 | 20.5149 |  | trinquette | Full | 7 | 27 | 23 | 19 | 16
3 | 7 | 11.1537 | 5.3738 | 9.3077 | 27.9231 |  | tourmentin | Full | 2.6 | 22.6 | 18.6 | 14.6 | 11.6
| 8 | 14.5681 | 7.0188 | 12.157 | 36.4709
| 9 | 18.4377 | 8.8832 | 15.3862 | 46.1585
| 10 | 22.7626 | 10.9669 | 18.9953 | 56.9858 |  | Hauteur du centre vélique pour calcul du couple de chavirage |  |  | GV
| 11 | 27.5427 | 13.27 | 22.9843 | 68.9528 |  |  |  |  | Full | ris 1 | ris 2 | ris 3
4 | 12 | 32.7781 | 15.7924 | 27.3532 | 82.0596 |  |  |  |  | 4.62 | 4.12 | 3.52 | 3.05
| 13 | 38.4688 | 18.5341 | 32.102 | 96.306 |  | Solent | Full | 3.7 | 4.2111 | 3.91 | 3.6229 | 3.466
| 14 | 44.6147 | 21.4952 | 37.2307 | 111.6922 |  |  | ris 1 | 3.3 | 4.1 | 3.7524 | 3.4056 | 3.1977
| 15 | 51.2158 | 24.6756 | 42.7394 | 128.2181 |  | trinquette | Full | 2.9 | 4.1741 | 3.7487 | 3.2916 | 2.9844
| 16 | 58.2722 | 28.0753 | 48.6279 | 145.8837 |  | tourmentin | Full | 2.88 | 4.4198 | 3.9467 | 3.406 | 3.0119
| 17 | 65.7839 | 31.6944 | 54.8963 | 164.689
5 | 18 | 73.7508 | 35.5328 | 61.5447 | 184.634
| 19 | 82.173 | 39.5906 | 68.5729 | 205.7188
| 20 | 91.0504 | 43.8677 | 75.9811 | 227.9433
| 21 | 100.383 | 48.3641 | 83.7692 | 251.3075 |  |  |  | Gen | Spi
6 | 22 | 110.171 | 53.0799 | 91.9371 | 275.8114 |  |  |  | Full | Full
| 23 | 120.4141 | 58.015 | 100.485 | 301.455 |  |  |  | 33 | 55
| 24 | 131.1125 | 63.1695 | 109.4128 | 328.2383
| 25 | 142.2662 | 68.5433 | 118.7205 | 356.1614
| 26 | 153.8751 | 74.1364 | 128.408 | 385.2241
| 27 | 165.9393 | 79.9489 | 138.4755 | 415.4266
7 | 28 | 178.4587 | 85.9807 | 148.9229 | 446.7688
| 29 | 191.4334 | 92.2318 | 159.7502 | 479.2507
| 30 | 204.8633 | 98.7023 | 170.9575 | 512.8724
| 31 | 218.7485 | 105.3922 | 182.5446 | 547.6337
| 32 | 233.089 | 112.3013 | 194.5116 | 583.5348
| 33 | 247.8846 | 119.4298 | 206.8585 | 620.5755
8 | 34 | 263.1356 | 126.7777 | 219.5853 | 658.756
| 35 | 278.8418 | 134.3448 | 232.6921
| 36 | 295.0032 | 142.1314 | 246.1787
| 37 | 311.6199 | 150.1372 | 260.0453
| 38 | 328.6918 | 158.3624 | 274.2917
| 39 | 346.219 | 166.8069 | 288.9181
| 40 | 364.2015 | 175.4708 | 303.9244
9 | 41 | 382.6392 | 184.354 | 319.3105
| 42 | 401.5321 | 193.4566 | 335.0766
| 43 | 420.8804 | 202.7785 | 351.2226
| 44 | 440.6838 | 212.3197 | 367.7485
| 45 | 460.9425 | 222.0802 | 384.6543
| 46 | 481.6565 | 232.0601 | 401.94
| 47 | 502.8257 | 242.2594 | 419.6056
10 | 48 | 524.4502 | 252.678 | 437.6511
| 49 | 546.5299 | 263.3159 | 456.0765
| 50 | 569.0648 | 274.1731 | 474.8818