## Sheet1
2.54 | HONDA BF5 | HONDA BF6 | MERCURY 6 | MERCURY 5 | MERCURY 4 + Sail Power | SUZUKI 6 | SUZUKI 5 | SUZUKI 4 | TOHATSU MFS 4CD | TOHATSU MFS 5CD-5CS | TOHATSU MFS 6CD-6CS | TOHATSU MFS 6C Sail Pro
Type - 4 Temps | Monocylindre - soupapes en tête | Bicylindre | Monocylindre | Monocylindre | Monocylindre | Monocylindre | Monocylindre | Monocylindre | Monocylindre | Monocylindre | Monocylindre | Monocylindre
Distribution | 2 soupapes |  | Arbre à came -2 soupapes /cyl. | Arbre à came -2 soupapes /cyl. | Arbre à came -2 soupapes /cyl.
Refroidissement | Circulation d eau
Alimentation d'essence | 1 carburateur | 1 carburateur |  |  |  | carburateur | carburateur | carburateur
Allumage | Electronique PGM-IG | Décharge de capacité (CDI) |  |  |  | Manuel | Manuel | Manuel
Echappement | Immergé | Immergé | [6 empty] | A travers l'hélice | A travers l'hélice | A travers l'hélice | A travers l'hélice
Cylindrée (cm3) | 127 | 197 | 123 |  |  | 138 | 138 | 138 | 123 | 123 | 123 | 123
Alesage x Course (mm) | 60 x 45 | 56 x 40 |  |  |  | 62 x 46 | 62 x 46 | 62 x 46 | 59 x 45 | 59 x 45 | 59 x 45 | 59 x 45
Régime maxi. | 4000 - 5000 | 4500 - 5500 | 5000-6000 | 4500-5500 | 4500-5500 | 4750-5750 | 4500-5500 | 4000-5000 | 4500-5500 | 4500-5500 | 5000-6000 | 5000-6000
Puissance Max. en Ch. (kW) | 5 (3.7) | 6 (4,4) | 4.41 | 3.68 | 2.94 |  |  |  | 2.9 | 3.7 | 4.4 | 4.4
Rapport d'embase | 2.10 | 2.4 | 2.15 | 2.15 | 2.15 |  |  |  | 2.15 | 2.15 | 2.15 | 2.15
Rapport d'inversion | Avant - Neutre - Arrière | AV - Neutre - AR | AV - Neutre - AR | AV - Neutre - AR | AV - Neutre - AR |  |  |  | AV - Neutre - AR | AV - Neutre - AR | AV - Neutre - AR | AV - Neutre - AR
Hélice (pouces) | 20 x 16,93 | 24,13 x 21,91 | [6 empty] | 17,78 x 22,86 | 17,78 x 22,86 | 17,78 x 22,86 | 15,24 x …..
Hélice : Nb. de pales | 3 | 3
Témoin/Alarme d'huile* | Oui | Oui
Limiteur de sur-régime | Oui
Contacteur d'arrêt d'urgence | Oui | Oui
Direction | Barre franche | Barre franche | Barre franche | Barre franche | Barre franche
Réservoir essence | ?????????? |  | De série 12L-Sans plomb 90RON mini | De série 12L-Sans plomb 90RON mini | Intégré 1,1L-Sans plomb 90RON mini | Intégré 1,5L | Intégré 1,5L | Intégré 1,5L | 1,15 L | CS 12 L, CD 1,15 L | CS 12 L, CD 1,15 L | CS 12 L, CD 1,15 L
Système de démarrage | Lanceur | Lanceur | Manuel | Manuel | Manuel |  |  |  | Manuel | Manuel | Manuel | Manuel
Alternateur |  |  | Option 4A 50W + 2A 25W | Option 4A 50W + 2A 25W | De série + redresseur | 12V - 6A | 12V - 6A | 12V - 6A | 12 V 50 W option |  |  | 12 V 50 W
Longueur d'arbre | S ou L | S ou L | C: 381 - L: 508 | C: 381 - L: 508 | L: 508 | C: 381 - L: 508 | C: 381 - L: 508 | C: 381 - L: 508
Poids (kg) | C: 27 - L: 27,5 | C: 35 - L: 36 | 25 | 25 | 25 | C: 25 - L: 26 | C: 25 - L: 26 | C: 25 - L: 26 | CD 26,1 | CD 26,1, CS 25,6 | CD 26,1, CS 25,6 | CS 26,6
Relevage | Manuel | Manuel
Réglage d'assiette | Manuel 5 positions | Manuel 5 positions | 6 + haud fond | 6 + haud fond | 6 + haud fond | Manuel | Manuel | Manuel
Prix arbre long | 1560
Prix arbre court | 1455
Garantie |  |  | 5 ans | 5 ans | 5 ans