## Graphique estime
Retour

## Estime
Calculs annexes
[8 empty] | 2026-07-30 01:47 | 44771.0745 |  |  | D | A | D | A |  | 1 | A
[12 empty] | 2 | 2 | 1 | 1 |  | 2 | B
[12 empty] | 2 | 2 | -1 | -1 |  | 3 | C
LOXODROMIE | [16 empty] | 4 | D
[17 empty] | 5 | E
[13 empty] | lc d | 840.6547 |  |  | 6 | F
[13 empty] | lc a | 1035.3033 |  |  | 7 | G
[17 empty] | 8 | H
départ | [6 empty] | Arrivée | [5 empty] | d lc | 194.6486 |  |  | 9 | I
[17 empty] | 10 | K
| deg | min 1/10e | [5 empty] | deg | min 1/10e | [7 empty] | 11 | L
j d | 13 | 52.4 | N |  |  |  | j a | 17 | 0 | N |  |  | check dG > 180° |  | -0.48 |  | 12 | M
|  |  |  | Vitesse | 4 | nd | [6 empty] | delta Lat. | l | 187.6 |  | -1 | N
[13 empty] | brut | g | -28.8 |  | -2 | O
G d | 149 | 31.2 | W |  |  |  | G a | 150 | 0 | W |  |  | chemin EW | e | -27.761 |  | -3 | P
[13 empty] | delta long. | g cor | -28.8 |  | -4 | Q
[17 empty] | -5 | R
|  |  |  | AZ | 351.5836 | [11 empty] | -6 | S
|  |  |  | D | 189.6423 | [11 empty] | -7 | T
|  |  |  | t | 1j 23h 25min | [11 empty] | -8 | U
[12 empty] | Az = | arctg(g/l) | -8.4164 |  |  | -9 | V
[12 empty] | T = | 2844.6351 | min |  |  | -10 | W
| Date départ |  |  |  |  | Date arrivée | [10 empty] | -11 | X
| 2006-10-25 | 10 | 42 |  |  | 2006-10-27 | 10 | 6.6351 | prévis. | [7 empty] | -12 | Y
[13 empty] | Fuseaux |  |  |  | 0 | Z
| Maintenant |  |  |  |  | 2026-08-01 01:12 | 44773.0499 |  | courante |  |  |  | 2 | 2
0
| Fuseau départ : | -10 |  |  |  | Fuseau arrivée : | -10
|  | W |  |  |  |  | W
Déverrouillée
[8 empty] | 2026-07-30 01:47 | 44771.0745 | [7 empty] | 0 | Z
[17 empty] | 1 | A
[12 empty] | Calculs annexes |  |  |  |  | 2 | B
ESTIME | [11 empty] | D |  | D |  |  | 3 | C
[12 empty] | 2 |  | 1 |  |  | 4 | D
[12 empty] | 1 |  | -1 |  |  | 5 | E
[17 empty] | 6 | F
[17 empty] | 7 | G
départ | [16 empty] | 8 | H
[17 empty] | 9 | I
| deg | min 1/10e |  | Date départ | [12 empty] | 10 | K
j d | 47 | 37.5 | N | 2007-10-24 | 9 | 0 | [10 empty] | 11 | L
[17 empty] | 12 | M
|  |  |  | Maintenant | [12 empty] | -1 | N | [8 empty] | 5443746451065120
G d | 122 | 23.5 | W | [13 empty] | -2 | O
|  |  |  | Fuseau départ : | -10 | [11 empty] | -3 | P
[5 empty] | W | [11 empty] | -4 | Q
[17 empty] | -5 | R
Journal de navigation | [16 empty] | -6 | S
[17 empty] | -7 | T | [6 empty] | La1 brute
[5 empty] | Durée |  |  | Heure |  | Lat. | Long. | [5 empty] | -8 | U | [6 empty] | 47.8607
d fus | R estim. | COG | V estim. | SOG | j | h | min | arrivée |  | j | G | [5 empty] | -9 | V |  | C | V | t | M | delta l | La | Lc a | delta G | Ga brut | date arr. | Ga | D fus | Fus
0 |  | 45 | 5 |  |  | 4 | 0 | 2007-10-24 13:00 | W | 47° 51.6' N | 122° 2.5' W | [5 empty] | -10 | W |  | 45 | 5 | 4 | 20 | 14.1421 | 47.8607 | 3279.053 | 21.0305 | -122.0412 | 2007-10-24 13:00 | -122.0412 | 0 | -10
|  | 90 | 5 |  |  | 4 | 0 | 2007-10-24 17:00 | W | 47° 51.6' N | 121° 32.7' W | [5 empty] | -11 | X |  | 90 | 5 | 4 | 20 | 1.2246e-15 | 47.8607 | 3279.053 | 29.8091 | -121.5443 | 2007-10-24 17:00 | -121.5443 | 0 | -10
|  | 135 | 5 |  |  | 4 | 0 | 2007-10-24 21:00 | W | 47° 37.5' N | 121° 11.6' W |  | fuseau départ |  |  |  | -12 | Y |  | 135 | 5 | 4 | 20 | -14.1421 | 47.625 | 3258.0224 | 21.0305 | -121.1938 | 2007-10-24 21:00 | -121.1938 | 0 | -10
|  | 180 | 5 |  |  | 4 | 0 | 2007-10-25 01:00 | W | 47° 17.5' N | 121° 11.6' W |  | 2 | [6 empty] | 180 | 5 | 4 | 20 | -20 | 47.2917 | 3228.442 | 3.6226e-15 | -121.1938 | 2007-10-25 01:00 | -121.1938 | 0 | -10
|  | 225 | 5 |  |  | 4 | 0 | 2007-10-25 05:00 | W | 47° 3.4' N | 121° 32.4' W | [8 empty] | 225 | 5 | 4 | 20 | -14.1421 | 47.056 | 3207.6379 | -20.8041 | -121.5406 | 2007-10-25 05:00 | -121.5406 | 0 | -10
|  | 270 | 5 |  |  | 4 | 0 | 2007-10-25 09:00 | W | 47° 3.4' N | 122° 1.8' W | [8 empty] | 270 | 5 | 4 | 20 | -3.6739e-15 | 47.056 | 3207.6379 | -29.3563 | -122.0298 | 2007-10-25 09:00 | -122.0298 | 0 | -10
|  | 315 | 5 |  |  | 4 |  | 2007-10-25 13:00 | W | 47° 17.5' N | 122° 22.6' W | [8 empty] | 315 | 5 | 4 | 20 | 14.1421 | 47.2917 | 3228.442 | -20.8041 | -122.3766 | 2007-10-25 13:00 | -122.3766 | 0 | -10
|  | 0 | 5 |  |  | 4 |  | 2007-10-25 17:00 | W | 47° 37.5' N | 122° 22.6' W |  | Déverrouillée | [6 empty] | 0 | 5 | 4 | 20 | 20 | 47.625 | 3258.0224 | 0 | -122.3766 | 2007-10-25 17:00 | -122.3766 | 0 | -10
[20 empty] | 0 | 0 | 0 | 0 | 0 | 47.625 | 3258.0224 | 0 | -122.3766 | 2007-10-25 17:00 | -122.3766 |  | -10
[13 empty] | lc d | 3258.0224 | [5 empty] | 0 | 0 | 0 | 0 | 0 | 47.625 | 3258.0224 | 0 | -122.3766 | 2007-10-25 17:00 | -122.3766 |  | -10
[13 empty] | Départ | 2007-10-24 09:00 | [5 empty] | 0 | 0 | 0 | 0 | 0 | 47.625 | 3258.0224 | 0 | -122.3766 | 2007-10-25 17:00 | -122.3766 |  | -10
[20 empty] | 0 | 0 | 0 | 0 | 0 | 47.625 | 3258.0224 | 0 | -122.3766 | 2007-10-25 17:00 | -122.3766 |  | -10
[14 empty] | 1 | [5 empty] | 0 | 0 | 0 | 0 | 0 | 47.625 | 3258.0224 | 0 | -122.3766 | 2007-10-25 17:00 | -122.3766 |  | -10
[13 empty] | Delta | 0.5 | [5 empty] | 0 | 0 | 0 | 0 | 0 | 47.625 | 3258.0224 | 0 | -122.3766 | 2007-10-25 17:00 | -122.3766 |  | -10
[13 empty] | fuseau | 0 | [5 empty] | 0 | 0 | 0 | 0 | 0 | 47.625 | 3258.0224 | 0 | -122.3766 | 2007-10-25 17:00 | -122.3766 |  | -10
[14 empty] | -0.5 | [5 empty] | 0 | 0 | 0 | 0 | 0 | 47.625 | 3258.0224 | 0 | -122.3766 | 2007-10-25 17:00 | -122.3766 |  | -10
[14 empty] | -1 | [5 empty] | 0 | 0 | 0 | 0 | 0 | 47.625 | 3258.0224 | 0 | -122.3766 | 2007-10-25 17:00 | -122.3766 |  | -10
[20 empty] | 0 | 0 | 0 | 0 | 0 | 47.625 | 3258.0224 | 0 | -122.3766 | 2007-10-25 17:00 | -122.3766 |  | -10
[20 empty] | 0 | 0 | 0 | 0 | 0 | 47.625 | 3258.0224 | 0 | -122.3766 | 2007-10-25 17:00 | -122.3766 |  | -10
[20 empty] | 0 | 0 | 0 | 0 | 0 | 47.625 | 3258.0224 | 0 | -122.3766 | 2007-10-25 17:00 | -122.3766 |  | -10
[30 empty] | sum | 0
|  | Arrivée le : |  | 2007-10-25 17:00 |  |  | W | [22 empty] | fus final | -10
[13 empty] | -121.1938 | 48.2538
[12 empty] | -121.1938 | -121.1438 | 48.3038 | 47.8607
[13 empty] | -122.3917 | 47.625
[13 empty] | -122.0412 | 47.8607 |  |  | e G | e L | Lm
[13 empty] | -121.5443 | 47.8607 |  |  | 1.1978 | 0.80474 | 47.5615
[13 empty] | -121.1938 | 47.625 |  |  |  |  | 0.6748
[13 empty] | -121.1938 | 47.2917 |  |  | Echelles
[13 empty] | -121.5406 | 47.056 |  | 2 | 0.2 |  | 0.6748
[13 empty] | -122.0298 | 47.056 |  |  | 0.05
[13 empty] | -122.3766 | 47.2917
[13 empty] | -122.3766 | 47.625
[13 empty] | -122.3766 | 47.625
[13 empty] | -122.3766 | 47.625
[13 empty] | -122.3766 | 47.625
[13 empty] | -122.3766 | 47.625
[13 empty] | -122.3766 | 47.625 |  |  |  | 1.2478
[13 empty] | -122.3766 | 47.625 |  |  |  | 1.2478 | 0.84204
[13 empty] | -122.3766 | 47.625
[13 empty] | -122.3766 | 47.625
[13 empty] | -122.3766 | 47.625
[13 empty] | -122.3766 | 47.625
[13 empty] | -122.3766 | 47.625
[13 empty] | -122.3766 | 47.625
[12 empty] | min | -122.3917 | 47.056
Formulas:
Date arrivée = [deg]+S29/24+[min 1/10e]/24+F26/1440+R24/1440-J26/24-[deg]/1440
deg = IF([M]=0,"",[date arr.])
date arr. = IF([M]=0,S88,[t]/24+S88+([Fus]-H71)/24)
date arr. = [t]/24+[date arr., row above]+([Fus]-[Fus, row above])/24
Nuit
Jour
Nuit
Jour
Graphique
Prochain segment

## Marée
[5 empty] | 2026-07-30 01:47 | 44771.0745 | 1 | A
[7 empty] | 2 | B
[7 empty] | 3 | C
MAREE | [6 empty] | 4 | D
[7 empty] | 5 | E
[7 empty] | 6 | F
date : | 2006-10-25 | [5 empty] | 7 | G
heure : | 10 | 42 | Fuseau | -10 |  |  | 8 | H
|  |  |  | W |  |  | 9 | I
maintenant : | 2026-07-30 01:47 | 44771.0745 |  |  |  |  | 10 | K
[7 empty] | 11 | L
PORT de Référence : | [6 empty] | 12 | M
[7 empty] | -1 | N
PORT rattaché : | [6 empty] | -2 | O
[7 empty] | -3 | P
[7 empty] | -4 | Q
[7 empty] | -5 | R
[7 empty] | -6 | S
[7 empty] | -7 | T
[7 empty] | -8 | U
[7 empty] | -9 | V
[7 empty] | -10 | W
[7 empty] | -11 | X
[7 empty] | -12 | Y
[7 empty] | 0 | Z

## Feuil1
x |  | 0 | 45 | 90 | 135 | 180 | 225 | 270 | 315 | 360
|  | 90 | 45 | 360 | 315 | 270 | 225 | 180 | 135 | 90
| cos | 1 | 0.70711 | 6.1232e-17 | -0.70711 | -1 | -0.70711 | -1.837e-16 | 0.70711 | 1
| sin | 0 | 0.70711 | 1 | 0.70711 | 1.2246e-16 | -0.70711 | -1 | -0.70711 | -2.4493e-16
| tan | 0 | 1 | 16331239353195400 | -1 | -1.2246e-16 | 1 | 5443746451065120 | -1 | -2.4493e-16
| cotan | #DIV/0! | 1 | 6.1232e-17 | -1 | -8165619676597690 | 1 | 1.837e-16 | -1 | -4082809838298840
90-x | cos | 6.1232e-17 | 0.70711 | 1 | 0.70711 | -1.837e-16 | -0.70711 | -1 | -0.70711 | 6.1232e-17
| sin | 1 | 0.70711 | -2.4493e-16 | -0.70711 | -1 | -0.70711 | 1.2246e-16 | 0.70711 | 1
| tan | 16331239353195400 | 1 | -2.4493e-16 | -1 | 5443746451065120 | 1 | -1.2246e-16 | -1 | 16331239353195400
| cotan | 6.1232e-17 | 1 | -4082809838298840 | -1 | 1.837e-16 | 1 | -8165619676597690 | -1 | 6.1232e-17
-x | cos | 1 | 0.70711 | 6.1232e-17 | -0.70711 | -1 | -0.70711 | -1.837e-16 | 0.70711 | 1
| tan (pi/4 +x/2) | 1 | 2.4142 | 16331239353195400 | -2.4142 | -1 | -0.41421 | -1.2246e-16 | 0.41421 | 1
| log (tan…) | -4.8216e-17 | 0.38278 | 16.213 | #VALUE! | #VALUE! | #VALUE! | #VALUE! | -0.38278 | -1.4465e-16 | OK pour des Latitudes
-x | tan (-x) | 0 | -1 | -16331239353195400 | 1 | 1.2246e-16 | -1 | -5443746451065120 | 1 | 2.4493e-16
450-x |  | 450 | 405 | 360 | 315 | 270 | 225 | 180 | 135 | 90
|  | 3.0616e-16 | 0.70711 | 1 | 0.70711 | -1.837e-16 | -0.70711 | -1 | -0.70711 | 6.1232e-17
|  | 1 | 0.70711 | -2.4493e-16 | -0.70711 | -1 | -0.70711 | 1.2246e-16 | 0.70711 | 1
|  | 3266247870639070 | 1 | -2.4493e-16 | -1 | 5443746451065120 | 1 | -1.2246e-16 | -1 | 16331239353195400
|  | 3.0616e-16 | 1 | -4082809838298840 | -1 | 1.837e-16 | 1 | -8165619676597690 | -1 | 6.1232e-17
|  | -1000000000000000 | -1000 | -10 | -1.1 | -1 | -0.9 | -0.3 | 0 | 0.3 | 0.9 | 1 | 1.1 | 10 | 1000 | 1000000000000000
| arcos | #NUM! | #NUM! | #NUM! | #NUM! | 3.1416 | 2.6906 | 1.8755 | 1.5708 | 1.2661 | 0.45103 | 0 | #NUM! | #NUM! | #NUM! | #NUM!
| arcsin | #NUM! | #NUM! | #NUM! | #NUM! | -1.5708 | -1.1198 | -0.30469 | 0 | 0.30469 | 1.1198 | 1.5708 | #NUM! | #NUM! | #NUM! | #NUM!
| arctan | -1.5708 | -1.5698 | -1.4711 | -0.83298 | -0.7854 | -0.73282 | -0.29146 | 0 | 0.29146 | 0.73282 | 0.7854 | 0.83298 | 1.4711 | 1.5698 | 1.5708
atan(1/x) | arccotg | -0.63662 | -0.63703 | -0.67975 | -1.2005 | -1.2732 | -1.3646 | -3.431 | #DIV/0! | 3.431 | 1.3646 | 1.2732 | 1.2005 | 0.67975 | 0.63703 | 0.63662
|  | -1e-15 | -0.001 | -0.099669 | -0.73782 | -0.7854 | -0.83798 | -1.2793 | #DIV/0! | 1.2793 | 0.83798 | 0.7854 | 0.73782 | 0.099669 | 0.001 | 1e-15
| 0 180 | #NUM! | #NUM! | #NUM! | #NUM! | 180 | 154.1581 | 107.4576 | 90 | 72.5424 | 25.8419 | 0 | #NUM! | #NUM! | #NUM! | #NUM!
| -90 90 | #NUM! | #NUM! | #NUM! | #NUM! | -90 | -64.1581 | -17.4576 | 0 | 17.4576 | 64.1581 | 90 | #NUM! | #NUM! | #NUM! | #NUM!
| -90 90 | -90 | -89.9427 | -84.2894 | -47.7263 | -45 | -41.9872 | -16.6992 | 0 | 16.6992 | 41.9872 | 45 | 47.7263 | 84.2894 | 89.9427 | 90
|  | -36.4756 | -36.4989 | -38.9468 | -68.784 | -72.9513 | -78.1859 | -196.5841 | #DIV/0! | 196.5841 | 78.1859 | 72.9513 | 68.784 | 38.9468 | 36.4989 | 36.4756
| -90 90 | -5.7296e-14 | -0.057296 | -5.7106 | -42.2737 | -45 | -48.0128 | -73.3008 | #DIV/0! | 73.3008 | 48.0128 | 45 | 42.2737 | 5.7106 | 0.057296 | 5.7296e-14
| arccos | si sin<0 | -x |  | 90+x
| arcsin | si cos<0 | 180-x |  | 270+x
| arctan | si cos<0 | 180+x |  | 270-x
| arccot | si cos<0 | 180+x |  | 270-x
| atan2(x;y) | 0 | 0.7854 | 1.5708 | 2.3562 | 3.1416 | -2.3562 | -1.5708 | -0.7854 | -2.4493e-16
|  | 0 | 45 | 90 | 135 | 180 | -135 | -90 | -45 | -1.4033e-14
| atan2(y;x) | 1.5708 | 0.7854 | 6.1232e-17 | -0.7854 | -1.5708 | -2.3562 | -3.1416 | 2.3562 | 1.5708
|  | 90 | 45 | 3.5084e-15 | -45 | -90 | -135 | -180 | 135 | 90

## Graphique Ortho
Retour

## Orthodromie
Calculs annexes
[8 empty] | 2026-07-30 01:47 | 44771.0745 |  |  | D | A | D | A |  | 1 | A
[12 empty] | 2 | 2 | 1 | 1 |  | 2 | B
[12 empty] | 2 | 2 | -1 | -1 |  | 3 | C
ORTHODROMIE | [16 empty] | 4 | D
[17 empty] | 5 | E
[13 empty] | lc d | 3329.7941 |  |  | 6 | F
[13 empty] | lc a | 1257.1149 |  |  | 7 | G
[17 empty] | 8 | H
départ | [6 empty] | Arrivée | [5 empty] | d lc | -2072.6792 |  |  | 9 | I
[17 empty] | 10 | K
| deg | min 1/10e | [5 empty] | deg | min 1/10e | [7 empty] | 11 | L
j d | 48 | 25.5 | N |  |  |  | j a | 20 | 30 | N |  |  | check dG > 180° |  | -33.5 |  | 12 | M
|  |  |  | Vitesse | 4 | nd | [6 empty] | delta Lat. | l | -1675.5 |  | -1 | N
[13 empty] | brut | g | -2010 |  | -2 | O
G d | 122 | 23.5 | W |  |  |  | G a | 155 | 53.5 | W |  |  | chemin EW | e | -1657.2384 |  | -3 | P
[13 empty] | delta long. | g cor | -2010 |  | -4 | Q
[17 empty] | -5 | R
|  |  |  | R0 | 235.7564 | [6 empty] | Az = | arctg(g/l) | 224.1204 |  |  | -6 | S
|  |  |  | M | 2322.6682 | [6 empty] | T = | 35009.4297 | min |  |  | -7 | T
|  |  |  | t total * | 24j 4h 40min | [11 empty] | -8 | U
|  |  |  | j vertex | 56° 43.9' N/S | [11 empty] | -9 | V
[13 empty] | Fuseaux |  |  |  | -10 | W | [12 empty] | 360+x | x
|  |  |  | 1er Tronçon | 500 | [7 empty] | 2 | 2 |  |  | -11 | X | [12 empty] | -8 | 8
Eléments loxo |  |  |  | 1ère route | 234.4686 | [8 empty] | 0 |  |  | -12 | Y | [10 empty] | 360+x | -81 |  |  | 81 | x
Az | 224.1204 | [15 empty] | 0 | Z | [10 empty] | 180+ | 81 |  |  | -81 | 180+
D | 2333.962 |  |  | Gain * | 11.2938 | [25 empty] | 8 | -8
t | 24j 7h 29min |  |  |  | 0j 2h 49min | [7 empty] | Déverrouillée |  |  |  | Ld | 0.84518 | Gd-Ga | [11 empty] | 180+ | 180+
[17 empty] | Gd | -2.1361 | 0.58469
[12 empty] | M= |  | 2322.6682 |  |  |  |  | 33.5
| Date départ |  |  |  |  | Date arrivée * | [5 empty] | R0= |  | 55.7564 |  |  | La | 0.35779
| 2007-09-10 | 13 | 4 |  |  | 2007-10-04 | 17 | 44.0229 | prévis. |  |  | T*= |  | 34840.0229 |  |  | Ga | -2.7208 |  |  |  |  | 90
[12 empty] | Lv= |  | 0.99015 | [8 empty] | 209.5902 | 510.4098
| Maintenant |  |  |  |  | 2026-08-23 06:27 | 44795.269 |  | courante | [14 empty] | -150.4098
[12 empty] | 1er tronçon | 250 |  | a= |  | -1.2878
| Fuseau départ : | -10 |  |  |  | Fuseau arrivée : | -10 | [5 empty] | 300
|  | W |  |  |  |  | W | [5 empty] | 350
400
450
500
* sur arc ortho théorique
pour plus de précision voir logbook ci-dessous
[13 empty] | radians |  |  |  | deg |  |  | ' |  |  | rad | deg
[13 empty] | Lx brute | Lx | Gx brute | Gx | R0x brute | R0x | a | D | Lcx | dLc | dG | Rx
[12 empty] | 0 | 0.84518 | 0.84518 | -2.1361 | -2.1361 | 55.7564 |  |  | 500 | 3329.7941 |  |  | 234.4686 | 2322.6682 | D fus | Fus | ligne
[12 empty] | 1 | 0.76065 | 0.76065 | -2.3067 | -2.3067 | 48.1603 | 228.1603 | -1.1606 | 500 | 2911.0769 | -418.7172 | 0.41413 | 226.9996 | 1823.4932 | -10 | -10 | 1
[12 empty] | 2 | 0.66146 | 0.66146 | -2.4472 | -2.4472 | 42.3526 | 222.3526 | -1.0495 | 500 | 2460.5546 | -450.5224 | 0.27359 | 223.4021 | 1323.9178 | 0 | -10 | 1
[12 empty] | 3 | 0.55579 | 0.55579 | -2.5692 | -2.5692 | 36.5326 | 216.5326 | -0.92736 | 500 | 2017.3659 | -443.1887 | 0.15167 | 217.46 | 825.1915 | 0 | -10 | 1
[12 empty] | 4 | 0.44033 | 0.44033 | -2.6699 | -2.6699 | 30.179 | 210.179 | -0.5111 | 326.3135 | 1565.1912 | -452.1747 | 0.050889 | -150.4098 | 326.3135 | 0 | -10 | 1
|  | 48.3038 | [9 empty] | 5 | 0.35779 | 0.35779 | -2.7208 | -2.7208 | 29.5902 | 209.5902 | 0 | 0 | 1257.1199 | -308.0713 | 8.2356e-07 | -150.4098 | 0 | 0 | -10 | 1
[12 empty] | 6 | 0.35779 | 0.35779 | -2.7208 | -2.7208 | 29.5902 | 209.5902 | 0 | 0 | 1257.1199 | 0 | 8.2356e-07 | -150.4098 | 0 |  | -10 | 0
[12 empty] | 7 | 0.35779 | 0.35779 | -2.7208 | -2.7208 | 29.5902 | 209.5902 | 0 | 0 | 1257.1199 | 0 | 8.2356e-07 | -150.4098 | 0 |  | -10 | 0
[12 empty] | 8 | 0.35779 | 0.35779 | -2.7208 | -2.7208 | 29.5902 | 209.5902 | 0 | 0 | 1257.1199 | 0 | 8.2356e-07 | -150.4098 | 0 |  | -10 | 0
[12 empty] | 9 | 0.35779 | 0.35779 | -2.7208 | -2.7208 | 29.5902 | 209.5902 | 0 | 0 | 1257.1199 | 0 | 8.2356e-07 | -150.4098 | 0 |  | -10 | 0
[12 empty] | 10 | 0.35779 | 0.35779 | -2.7208 | -2.7208 | 29.5902 | 209.5902 | 0 | 0 | 1257.1199 | 0 | 8.2356e-07 | -150.4098 | 0 |  | -10 | 0
[12 empty] | 11 | 0.35779 | 0.35779 | -2.7208 | -2.7208 | 29.5902 | 209.5902 | 0 | 0 | 1257.1199 | 0 | 8.2356e-07 | -150.4098 | 0 |  | -10 | 0
[12 empty] | 12 | 0.35779 | 0.35779 | -2.7208 | -2.7208 | 29.5902 | 209.5902 | 0 | 0 | 1257.1199 | 0 | 8.2356e-07 | -150.4098 | 0 |  | -10 | 0
[12 empty] | 13 | 0.35779 | 0.35779 | -2.7208 | -2.7208 | 29.5902 | 209.5902 | 0 | 0 | 1257.1199 | 0 | 8.2356e-07 | -150.4098 | 0 |  | -10 | 0
[12 empty] | 14 | 0.35779 | 0.35779 | -2.7208 | -2.7208 | 29.5902 | 209.5902 | 0 | 0 | 1257.1199 | 0 | 8.2356e-07 | -150.4098 | 0 |  | -10 | 0
[12 empty] | 15 | 0.35779 | 0.35779 | -2.7208 | -2.7208 | 29.5902 | 209.5902 | 0 | 0 | 1257.1199 | 0 | 8.2356e-07 | -150.4098 | 0 |  | -10 | 0
[8 empty] | 2026-07-30 01:47 | 44771.0745 |  |  | 16 | 0.35779 | 0.35779 | -2.7208 | -2.7208 | 29.5902 | 209.5902 | 0 | 0 | 1257.1199 | 0 | 8.2356e-07 | -150.4098 | 0 |  | -10 | 0
[12 empty] | 17 | 0.35779 | 0.35779 | -2.7208 | -2.7208 | 29.5902 | 209.5902 | 0 | 0 | 1257.1199 | 0 | 8.2356e-07 | -150.4098 | 0 |  | -10 | 0
[12 empty] | 18 | 0.35779 | 0.35779 | -2.7208 | -2.7208 | 29.5902 | 209.5902 | 0 | 0 | 1257.1199 | 0 | 8.2356e-07 | -150.4098 | 0 |  | -10 | 0
ORTHODROMIE | [11 empty] | 19 | 0.35779 | 0.35779 | -2.7208 | -2.7208 | 29.5902 | 209.5902 | 0 | 0 | 1257.1199 | 0 | 8.2356e-07 | -150.4098 | 0 |  | -10 | 0
[12 empty] | 20 | 0.35779 | 0.35779 | -2.7208 | -2.7208 | 29.5902 | 209.5902 | 0 | 0 | 1257.1199 | 0 | 8.2356e-07 | -150.4098 | 0 |  | -10 | 0
[12 empty] | 21 | 0.35779 | 0.35779 | -2.7208 | -2.7208 | 29.5902 | 209.5902 | 0 | 0 | 1257.1199 | 0 | 8.2356e-07 | -150.4098 | 0 |  | -10 | 0
[12 empty] | 22 | 0.35779 | 0.35779 | -2.7208 | -2.7208 | 29.5902 | 209.5902 | 0 | 0 | 1257.1199 | 0 | 8.2356e-07 | -150.4098 | 0 |  | -10 | 0
Journal de navigation | [11 empty] | 23 | 0.35779 | 0.35779 | -2.7208 | -2.7208 | 29.5902 | 209.5902 | 0 | 0 | 1257.1199 | 0 | 8.2356e-07 | -150.4098 | 0 |  | -10 | 0
[8 empty] | Départ |  |  |  | 24 | 0.35779 | 0.35779 | -2.7208 | -2.7208 | 29.5902 | 209.5902 | 0 | 0 | 1257.1199 | 0 | 8.2356e-07 | -150.4098 | 0 |  | -10 | 0
[5 empty] | Durée |  |  | 2007-09-10 13:04 |  | Lat. | Long. | 25 | 0.35779 | 0.35779 | -2.7208 | -2.7208 | 29.5902 | 209.5902 | 0 | 0 | 1257.1199 | 0 | 8.2356e-07 | -150.4098 | 0 |  | -10 | 0
d fus | R calculée | COG | V estim. | SOG | j | h | min | Arrivée |  | j | G | 26 | 0.35779 | 0.35779 | -2.7208 | -2.7208 | 29.5902 | 209.5902 | 0 | 0 | 1257.1199 | 0 | 8.2356e-07 | -150.4098 | 0 |  | -10 | 0
0 | 234.4686 |  | 4 |  | 5 | 5 | 0 | 2007-09-15 18:04 | W | 43° 34.9' N | 132° 9.8' W | 27 | 0.35779 | 0.35779 | -2.7208 | -2.7208 | 29.5902 | 209.5902 | 0 | 0 | 1257.1199 | 0 | 8.2356e-07 | -150.4098 | 0 |  | -10 | 0
0 | 226.9996 |  | 4 |  | 5 | 5 | 0 | 2007-09-20 23:04 | W | 37° 53.9' N | 140° 13.0' W | 28 | 0.35779 | 0.35779 | -2.7208 | -2.7208 | 29.5902 | 209.5902 | 0 | 0 | 1257.1199 | 0 | 8.2356e-07 | -150.4098 | 0 |  | -10 | 0
0 | 223.4021 |  | 4 |  | 5 | 5 | 0 | 2007-09-26 04:04 | W | 31° 50.6' N | 147° 12.1' W | 29 | 0.35779 | 0.35779 | -2.7208 | -2.7208 | 29.5902 | 209.5902 | 0 | 0 | 1257.1199 | 0 | 8.2356e-07 | -150.4098 | 0 |  | -10 | 0
0 | 217.46 |  | 4 |  | 5 | 5 | 0 | 2007-10-01 09:04 | W | 25° 13.8' N | 152° 58.6' W | 30 | 0.35779 | 0.35779 | -2.7208 | -2.7208 | 29.5902 | 209.5902 | 0 | 0 | 1257.1199 | 0 | 8.2356e-07 | -150.4098 | 0 |  | -10 | 0
0 | 209.5902 |  | 4 |  | 3 | 9 | 34.7028 | 2007-10-04 18:39 | W | 20° 30.0' N | 155° 53.5' W
0
0
0
1
0
0
0
0 | [16 empty] | 48.425 | 0 | -122.3917 | -122.3917
0 | [17 empty] | 48.425 | -122.3917
0 | [17 empty] | 43.5821 | -132.164 |  |  | G | L | Lm
0 | [17 empty] | 37.8987 | -140.216 |  |  | ecart | ecart | -153.1655
0 | [17 empty] | 31.8442 | -147.2016 |  |  | 27.9249 | 33.5 | -1.1207
0 | [17 empty] | 25.2293 | -152.976
0 | [17 empty] | 20.5001 | -155.8916
0 | [17 empty] | 20.5001 | -155.8916
0 | [17 empty] | 20.5001 | -155.8916
0 | [17 empty] | 20.5001 | -155.8916
0 | [17 empty] | 20.5001 | -155.8916
0 | [17 empty] | 20.5001 | -155.8916
1 | [17 empty] | 20.5001 | -155.8916
1 | [17 empty] | 20.5001 | -155.8916
0 | [17 empty] | 20.5001 | -155.8916
0 | [13 empty] | 1 |  |  |  | 20.5001 | -155.8916
-0.5 | [12 empty] | Delta | 0.5 |  |  |  | 20.5001 | -155.8916
-0.5 | [12 empty] | fuseau | 0 |  |  |  | 20.5001 | -155.8916
[14 empty] | -0.5 |  |  |  | 20.5001 | -155.8916
|  | Arrivée le : |  | 2007-10-04 18:39 |  |  | W | [6 empty] | -1 |  |  |  | 20.5001 | -155.8916
[18 empty] | 20.5001 | -155.8916
[18 empty] | 20.5001 | -155.8916
[18 empty] | 20.5001 | -155.8916
[18 empty] | 20.5001 | -155.8916
[18 empty] | 20.5001 | -155.8916
[18 empty] | 20.5001 | -155.8916
[18 empty] | 20.5001 | -155.8916
[18 empty] | 20.5001 | -155.8916
[18 empty] | 20.5001 | -155.8916
[18 empty] | 20.5001 | -155.8916
[18 empty] | 20.5001 | -155.8916
[18 empty] | 20.5001 | -155.8916
[17 empty] | min | 20.5001 | -155.8916
Formulas:
deg = IF(H75="","",[deg, row above]+H75+(I75+C75)/24+J75/1440)
Nuit
Jour
Nuit
Jour
Graphique
Calculer