## Feuil1
Bilan ELECTRIQUE BAVARIA 39 | [7 empty] | 01fev19
|  | P=UI | voltage | I= P/U | temps de consom heure | consommation de jour Ah |  | conso avec NAV de nuit Ah | conso de nuit mouillage Ah
CONSOMMATEURS
éclairage général intérieur led 15u x 2.2w |  | 33 | 12 | 2.75 | 4 |  |  | 11 | 2.75
éclairage extérieur
feux de nav |  | 25 | 12 | 2.0833 | 12 |  |  | 25 | 0
tête de mat |  | 15 | 13 | 1.1538 | 13 |  |  | 15 | 0
lampe de recherche |  | 25 | 12 | 2.0833 | 1 |  |  | 2.0833 | 0
frigo |  | 42 | 12 | 3.5 | 24 | 84 |  | 42 | 42
électronique
tableau général |  | 10 | 12 | 0.83333 | 12 | 10 |  | 10 | 10
recharge 4 petits appareils |  | 30 | 12 | 2.5 | 4 | 10 |  | 10 | 10
ordi SONY | 19.5vx6.2A | 120 | 12 | 10 | 8 |  | 80
ordi Surface 3 | 5.2vx2.5A | 15 | 12 | 1.25 | 8 | 10
pilote unité de puissance Lewmar | 12v x 1,4 A | 48 | 12 | 4 | 12 | 48 |  | 48
pompe eau douce 200l/j= | 20L/min | 120 | 12 | 10 | 0.16667 | 1.6667
pompe de cale | 12vx7A | 74 | 12 | 6.1667 | 0.016667 | 0.10278
pompe douches pour160L, 20L/min | 12vx7A | 120 | 12 | 10 | 0.13333 | 1.3333
guindeau | 1000w | 1000 | 12 | 117 | 0.1 | 11.7
total |  | 2121.6333 |  | 173.3205 |  | 176.8028 | 256.8028 | 163.0833 | 64.75
BATTERIE Consommateurs, 2x145 Ah, courant démarrage 800A. Charge mini 60% | 290 Ah | 69.6 | 12 | 5.8 |  | 116 | 40%
capacité en Ah = Intensité x 20 heures
PANNEAUX SOLAIRES | 120 x 52 cm
tension finale de charge | rendement | 50% | 13.7
40w x2 régul 12A | 80 | 40 | 12 | 3.3333 | 12 | 40
80w x2 régul 25A | 160 | 80 | 12 | 6.6667 | 12 | 80
120w x2 régul 25A | 240 | 120 | 12 | 10 | 12 | 120
150w x2 régul 25A | 300 | 150 | 12 | 12.5 | 12 | 150
MOTEUR
démarreur | 1100 w | 1100 | 12 | 91.6667 | 0.016667 | 1.5278
préchauffage | 11vx11Ax3 | 363 | 12 | 30.25 | 0.016667 | 0.50417
|  |  |  | 121.9167 |  | 2.0319
BATTERIE Moteur |  |  |  | 680 | 0.10882 | 74
ALTERNATEUR 14V x 115A |  | 1610 | 12 | 134.1667 | 1 | 134.1667
|  |  |  | CONSO Ah | SOLAIRES | MOTEUR en minute
conso avec frigo 24 h |  |  |  | 176.8028 | 0 | 79.0671
conso avec frigo 12 h |  |  |  | 163.0833 | 0 | 72.9317
conso avec frigo 24 h | ensoleillement 8h |  |  | 176.8028 | 40 | 61.1789
conso avec frigo 12 h |  |  |  | 163.0833 | 40 | 55.0435
conso avec frigo 24 h | ensoleillement 12h |  |  | 176.8028 | 80 | 43.2907
conso avec frigo 12 h |  |  |  | 163.0833 | 80 | 37.1553
conso avec frigo 24 h | ensoleillement 14h |  |  | 176.8028 | 120 | 25.4025
conso avec frigo 12 h |  |  |  | 163.0833 | 120 | 19.2671